## Sheet1
Pin	Function	Functional block				Function	Functional block	Pin

1	KB_SW_6	GPIO0_23				USB_DP	USB	5
2	KB_SW_7	GPIO0_24				USB_DM	USB	6
3	KB_SW_8	GPIO0_25
4	KB_SW_4	GPIO0_26				nRF_SCLK	Flexcom 2	45
5	USB_DP	USB				nRF_Csn	Flexcom 2	37
6	USB_DM	USB				nRF_MOSI	Flexcom 2	43
7	KB_SW_2	GPIO1_16				nRF_MISO	Flexcom 2	44
8	VDD_1	System				nRF_IRQ	GPIO0_2	36
9	VSS_1	System				nRF_CE	GPIO1_11	42
10	KB_SW_5	GPIO1_17
11	KB_SW_point	GPIO0_29				Screen_SPI_SCLK	Flexcom 3	46
12	KB_SW_9	GPIO0_30				Screen_SPI_MOSI	Flexcom 3	47
13	ISP0	System				Screen_SPI_MISO	Flexcom 3	48
14	Joystick_Right_H	ADC0 3				Screen_SPI_Csn_TFT	Flexcom 3	49
15	Joystick_Right_V	ADC0 4				Screen_SPI_Csn_SDCARD	Flexcom 3	50
16	Joystick_Left_H	ADC0 5				Screen_TFT_DC	GPIO1_12	51
17	NC	Not connected				Screen_TFT_RESET	GPIO0_17	53
18	Joystick_Left_V	ADC0 7
19	Throttle pot	ADC0 8				Flash_SPI_SCLK	Flexcom 6	41
20	VSSA	System				Flash_SPI_Csn	Flexcom 6	52
21	VREFN	System				Flash_SPI_MOSI	Flexcom 6	39
22	VREFP	System				Flash_SPI_MISO	Flexcom 6	40
23	VDDA	System
24	VDD_2	System				LED_RGB_I2C_SDA	Flexcom 0	31
25	VSS_2	System				LED_RGB_I2C_SCL	Flexcom 0	32
26	ISP_VBUS	System				LED_RGB_EN	GPIO1_10	30
27	KB_SW_0	GPIO0_7				LED_ERROR	GPIO1_9	29
28	KB_SW_1	GPIO1_8
29	LED_ERROR	GPIO1_9				Throttle pot	ADC0 8	19
30	LED_RGB_EN	GPIO1_10
31	LED_RGB_I2C_SDA	Flexcom 0				Joystick_Left_V	ADC0 7	18
32	LED_RGB_I2C_SCL	Flexcom 0				Joystick_Left_H	ADC0 5	16
33	RTCXIN/GND	System				JoyStick_left_button	GPIO1_15	62
34	VDD_3	System
35	DNC	Do not connect				Joystick_Right_V	ADC0 4	15
36	nRF_IRQ	GPIO0_2				Joystick_Right_H	ADC0 3	14
37	nRF_Csn	Flexcom 2				JoyStick_right_button	GPIO0_22	63
38	ISP1	System
39	Flash_SPI_MOSI	Flexcom 6				KB_SW_0	GPIO0_7	27
40	Flash_SPI_MISO	Flexcom 6				KB_SW_1	GPIO1_8	28
41	Flash_SPI_SCLK	Flexcom 6				KB_SW_2	GPIO1_16	7
42	nRF_CE	GPIO1_11				KB_SW_3	GPIO0_18	58
43	nRF_MOSI	Flexcom 2				KB_SW_4	GPIO0_26	4
44	nRF_MISO	Flexcom 2				KB_SW_5	GPIO1_17	10
45	nRF_SCLK	Flexcom 2				KB_SW_6	GPIO0_23	1
46	Screen_SPI_SCLK	Flexcom 3				KB_SW_7	GPIO0_24	2
47	Screen_SPI_MOSI	Flexcom 3				KB_SW_8	GPIO0_25	3
48	Screen_SPI_MISO	Flexcom 3				KB_SW_9	GPIO0_30	12
49	Screen_SPI_Csn_TFT	Flexcom 3				KB_SW_point	GPIO0_29	11
50	Screen_SPI_Csn_SDCARD	Flexcom 3				KB_SW_Enter	GPIO0_21	61
51	Screen_TFT_DC	GPIO1_12				KB_SW_M0	GPIO0_19	59
52	Flash_SPI_Csn	Flexcom 6				KB_SW_M1	GPIO1_14	57
53	Screen_TFT_RESET	GPIO0_17				KB_SW_M2	GPIO0_20	60
54	KB_SW_M3	GPIO1_13				KB_SW_M3	GPIO1_13	54
55	VSS_3	System
56	VDD_4	System
57	KB_SW_M1	GPIO1_14
58	KB_SW_M0	GPIO0_19
59	KB_SW_M2	GPIO0_20
60	JS_left_button	GPIO1_15
61	JS_right_button	GPIO0_22
62	KB_SW_3	GPIO0_18
63	KB_SW_Enter	GPIO0_21
64	RESET	System